## Odzyskany_Arkusz1
Toplowa-8-22'
KOSZTORYS INWESTORSKI
Lp. | Podstawa | Opis | Jedn.przedm. | Ilość | Cena jedn. | Wartość
1 |  | Roboty kwalifikowane
1.1 | 45110000-1 | Roboty demontażowe
1 | KNR 2-16 0306-01 z.sz.2.3. 9903-2 | Jednowarstwowa izolacja o grubości 30 mm otulinami z wełny mineralnej rurociągów o śr.zewn. 27-38 mm - demontaż demolacyjny | m2 | 141.35
d.1.1
2 | KNR 2-16 0306-05 z.sz.2.3. 9903-2 | Jednowarstwowa izolacja o grubości 40 mm otulinami z wełny mineralnej rurociągów o śr.zewn. 42-63 mm - demontaż demolacyjny | m2 | 85.19
d.1.1
3 | KNR 2-16 0306-06 z.sz.2.3. 9903-2 | Jednowarstwowa izolacja o grubości 40 mm otulinami z wełny mineralnej rurociągów o śr.zewn. 76-114 mm - demontaż demolacyjny | m2 | 9.80
d.1.1
4 |  | koszt kontenera na odpady + koszt utylizacji mat. | kpl. | 1.00
d.1.1
5 | KNR 4-02 0512-03 | Demontaż zaworu o połączeniu gwintowanym przelotowego o śr. 15-20 mm | szt. | 66.00
d.1.1
6 | KNR 4-02 0512-05 | Demontaż zaworu o połączeniu gwintowanym przelotowego o śr. 40-50 mm | szt. | 2.00
d.1.1
7 | KNR 4-04 1107-01 1107-04 | Transport złomu samochodem skrzyniowym z załadunkiem i wyładunkiem ręcznym na odległość 2 km | t | 0.04
d.1.1
Razem dział: Roboty demontażowe
1.2 | 45331100-7 | Roboty montażowe
8 | KNR-W 2-15 0525-04 | Zawór równoważący z funkcją odcięcia i odwodnieniem, nastawa wstępna – skala cyfrowa, króćce pomiarowe, Max. temperatura pracy : 120st, klasa ciśnienia PN16, gwinty wewnętrzne zgodne z ISO 228 | szt. | 2.00
d.1.2 |  | Długość gwintów zgodna z ISO 7/1, KVS = 33 DN 50
9 | KNR 0-35 0216-01 | Zawór równoważący z funkcją odcięcia i odwodnieniem, nastawa wstępna – skala cyfrowa, króćce pomiarowe, Max. temperatura pracy : 120st, klasa ciśnienia PN16, gwinty wewnętrzne zgodne z ISO 228 | szt. | 23.00
d.1.2 | analogia | Długość gwintów zgodna z ISO 7/1, KVS = 1,47 DN 10
10 | KNR 0-35 0216-01 | Zawór równoważący z funkcją odcięcia i odwodnieniem, nastawa wstępna – skala cyfrowa, króćce pomiarowe, Max. temperatura pracy : 120st, gwinty wewnętrzne zgodne z ISO 228 | szt. | 28.00
d.1.2 | analogia | Długość gwintów zgodna z ISO 7/1, KVS = 2,52, DN 15
11 | KNR 0-35 0216-01 | Zawór równoważący z funkcją odcięcia i odwodnieniem, nastawa wstępna – skala cyfrowa, króćce pomiarowe, Max. temperatura pracy : 120st, klasa ciśnienia PN16, gwinty wewnętrzne zgodne z ISO 228 | szt. | 12.00
d.1.2 | analogia | Długość gwintów zgodna z ISO 7/1, KVS = 1,27 DN 15
12 | KNR 0-35 0216-01 | Zawór równoważący z funkcją odcięcia i odwodnieniem, nastawa wstępna – skala cyfrowa, króćce pomiarowe, Max. temperatura pracy : 120st, gwinty wewnętrzne zgodne z ISO 228 | szt. | 3.00
d.1.2 | analogia | Długość gwintów zgodna z ISO 7/1, KVS = 5,7 DN 20
13 | KNR-W 2-15 0430-06 | Króciec do spawania z gwintem zewn. G2” | szt. | 4.00
d.1.2
14 | KNR-W 2-15 0430-02 | Króciec do spawania z gwintem zewn. G3/4” | szt. | 6.00
d.1.2
15 | KNR-W 2-15 0430-01 | Króciec do spawania z gwintem zewn. G 1/2" | szt. | 80.00
d.1.2 | analogia
16 | KNR-W 2-15 0430-01 | Króciec do spawania z gwintem zewn. G3/8” | szt. | 46.00
d.1.2 | analogia
17 | KNR 4-02 0505-02 | Redukcja bezszwowa symetryczna śr33,7x2,6-21,3x2,0 | szt. | 2.00
d.1.2
18 | KNR 4-02 0505-02 | Redukcja bezszwowa symetryczna śr26,9x2,3-21,3x2,0 | szt. | 40.00
d.1.2
19 | KNR 4-02 0505-01 | Redukcja bezszwowa symetryczna śr21,3x2,0-17,2x1,8 | szt. | 8.00
d.1.2 | analogia
20 | KNR-W 2-15 0430-01 | Dwuzłączki o śr. nominalnej 15 mm | szt. | 40.00
d.1.2
21 | KNR-W 2-15 0430-02 | Dwuzłączki o śr. nominalnej 20 mm | szt. | 41.00
d.1.2
22 | KNR-W 2-15 0430-06 | Dwuzłączki o śr. nominalnej 50 mm | szt. | 2.00
d.1.2
23 | KNR-W 2-15 0430-01 | Dwuzłączka nakrętno-wkrętna płaska 3/8” ocynk. | szt. | 23.00
d.1.2
24 | KNR-W 2-15 0128-01 | Płukanie instalacji w budynkach mieszkalnych | m | 1 600.00
d.1.2
25 | KNNR 4 0406-01 | Próby szczelności instalacji c.o. z rur stalowych i miedzianych w budynkach mieszkalnych | urządz. | 380.00
d.1.2 | ST 1
26 | KNNR 4 0436-01 | Próby z dokonaniem regulacji instalacji centralnego ogrzewania (na gorąco) | urz. | 380.00
d.1.2
27 |  | Regulacja istniejącej instalacji centralnego ogrzewania | kpl | 1.00
d.1.2 | kalk. własna
28 |  | roboty związane ze spuszczeniem wody i ponownym napełnieniem instalacji | kpl | 1.00
d.1.2
Razem dział: Roboty montażowe
1.3 | 45442100-8 | Zabepieczenie antykorozyjne
29 | KNR 7-12 0101-04 | Czyszczenie przez szczotkowanie ręczne do trzeciego stopnia czystości rurociągów o średnicy zewnętrznej do 57 mm (stan wyjściowy powierzchni B) | m2 | 55.51
d.1.3
30 | KNR 7-12 0101-05 | Czyszczenie przez szczotkowanie ręczne do trzeciego stopnia czystości rurociągów o średnicy zewnętrznej 58-219 mm (stan wyjściowy powierzchni B) | m2 | 23.71
d.1.3
31 | KNR 7-12 0105-04 | Odtłuszczanie rurociągów | m2 | 79.22
d.1.3
32 | KNR 7-12 0205-04 | Malowanie pędzlem farbami do gruntowania epoksydowymi rurociągów o średnicy zewnętrznej do 57 mm | m2 | 55.51
d.1.3
33 | KNR 7-12 0205-05 | Malowanie pędzlem farbami do gruntowania epoksydowymi rurociągów o średnicy zewnętrznej 58-219 mm | m2 | 23.71
d.1.3
34 | KNR 7-12 0211-04 | Malowanie pędzlem farbami nawierzchniowymi i emaliami epoksydowymi rurociągów o średnicy zewnętrznej do 57 mm | m2 | 55.51
d.1.3 |  | Krotność = 2
35 | KNR 7-12 0211-05 | Malowanie pędzlem farbami nawierzchniowymi i emaliami epoksydowymi rurociągów o średnicy zewnętrznej 58-219 mm | m2 | 23.71
d.1.3
Razem dział: Zabepieczenie antykorozyjne
1.4 | 45321000-3 | Roboty izolacyjne
36 | KNR 2-16 0313-01 | Jednowarstwowa izolacja o grubości 50 mm matami z wełny mineralnej na welonie szklanym rurociągów o śr. zewn. do 55 mm | m2 | 195.00
d.1.4
37 | KNR 2-16 0313-06 | Jednowarstwowa izolacja o grubości 80 mm matami z wełny mineralnej na welonie szklanym rurociągów o śr. zewn. 60-102 mm | m2 | 70.00
d.1.4
38 | KNR 0-34 0404-01 | Izolacja matami (płytami) Thermasheet gr. 15 mm | m2 | 42.00
d.1.4
39 | KNR 0-34 0404-07 | Izolacja matami (płytami) Thermasheet gr. 20 mm | m2 | 35.00
d.1.4
40 | KNR 0-34 0404-13 | Izolacja matami (płytami) Thermasheet gr. 25 mm | m2 | 38.00
d.1.4
Razem dział: Roboty izolacyjne
Razem dział: Roboty kwalifikowane
2 |  | Roboty niekwalifikowane
2.1 | 45110000-1 | Roboty demontażowe
41 | KNR 2-16 0306-06 z.sz.2.3. 9903-2 | Jednowarstwowa izolacja o grubości 40 mm otulinami z wełny mineralnej rurociągów o śr.zewn. 76-114 mm - demontaż demolacyjny | m2 | 58.82
d.2.1
42 |  | koszt kontenera na odpady + koszt utylizacji mat. | kpl. | 1.00
d.2.1
43 | KNR 4-02 0512-03 | Demontaż zaworu o połączeniu gwintowanym przelotowego o śr. 15-20 mm | szt. | 65.00
d.2.1
44 | KNR 4-02 0512-04 | Demontaż zaworu o połączeniu gwintowanym przelotowego o śr. 25-32 mm | szt. | 1.00
d.2.1
45 | KNR 4-02 0512-05 | Demontaż zaworu o połączeniu gwintowanym przelotowego o śr. 40-50 mm | szt. | 8.00
d.2.1
46 | KNR 4-02 0506-06 | Demontaż rurociągu stalowego o połączeniach spawanych o śr. 65 mm | m | 120.00
d.2.1
47 | KNR 4-04 1107-01 1107-04 | Transport złomu samochodem skrzyniowym z załadunkiem i wyładunkiem ręcznym na odległość 2 km | t | 0.78
d.2.1
Razem dział: Roboty demontażowe
2.2 | 45331100-7 | Roboty montażowe
48 | KNR-W 2-15 0411-01 | Zawór kulowy niklowany z korkiem, zaworkiem spustowym i dławikiem z dźwignią stalową PN25 , max. temperatura pracy : 95st, gwinty wewnętrzne zgodne z ISO 228 o śr. nominalnej 15 mm | szt. | 41.00
d.2.2
49 | KNR-W 2-15 0411-02 | Zawór kulowy niklowany z korkiem, zaworkiem spustowym i dławikiem z dźwignią stalową PN25 , max. temperatura pracy : 95st, gwinty wewnętrzne zgodne z ISO 228 o śr. nominalnej 20 mm | szt. | 24.00
d.2.2
50 | KNR-W 2-15 0411-03 | Zawór kulowy niklowany z korkiem, zaworkiem spustowym i dławikiem z dźwignią stalową PN25 , max. temperatura pracy : 95st, gwinty wewnętrzne zgodne z ISO 228 o śr. nominalnej 25 mm | szt. | 1.00
d.2.2
51 | KNR-W 2-15 0411-05 | Zawór kulowy niklowany z korkiem, zaworkiem spustowym i dławikiem z dźwignią stalową PN25 , max. temperatura pracy : 95st, gwinty wewnętrzne zgodne z ISO 228 DN 50 | szt. | 8.00
d.2.2
52 | KNR 4-02 0501-04 | Wymiana odcinka rury stalowej o połączeniach spawanych o śr.nom. 65 mm | msc. | 12.00
d.2.2 |  | w obrębie węzła cieplnego wraz zaworami nadmiarowymi
53 | KNR 4-02 0501-03 | Wymiana odcinka rury stalowej o połączeniach spawanych o śr.nom. 50 mm | msc. | 6.00
d.2.2
54 | KNR 4-02 0501-03 | Wymiana odcinka rury stalowej o połączeniach spawanych o śr.nom. 40 mm | msc. | 2.00
d.2.2
55 | KNR 4-02 0501-02 | Wymiana odcinka rury stalowej o połączeniach spawanych o śr.nom. 32 mm | msc. | 4.00
d.2.2
56 | KNR 4-02 0501-02 | Wymiana odcinka rury stalowej o połączeniach spawanych o śr.nom. 25 mm | msc. | 3.00
d.2.2
57 | KNR 4-02 0501-01 | Wymiana odcinka rury stalowej o połączeniach spawanych o śr.nom. 20 mm | msc. | 12.00
d.2.2
58 | KNR 4-02 0501-01 | Wymiana odcinka rury stalowej o połączeniach spawanych o śr.nom. 15 mm | msc. | 12.00
d.2.2
59 | KNR 4-02 0501-01 | Wymiana odcinka rury stalowej o połączeniach spawanych o śr.nom. 10 mm | msc. | 6.00
d.2.2 | analogia
60 | KNR 4-02 0505-04 | Łuk bezszwowy 90 1,5D śr76,1x2,9 | szt. | 6.00
d.2.2
61 | KNR 4-02 0505-01 | Łuk bezszwowy 90 1,5D śr26,9x2,3 | szt. | 12.00
d.2.2
62 | KNR 4-02 0505-01 | Łuk bezszwowy 90 1,5D śr21,3x2,0 | szt. | 28.00
d.2.2
63 | KNR 4-02 0505-03 | Trójnik bezszwowy równoramienny śr42,4x2,6 | szt. | 4.00
d.2.2
64 | KNR 4-02 0505-02 | Trójnik bezszwowy równoramienny śr33,7x2,6 | szt. | 4.00
d.2.2
65 | KNR 4-02 0505-03 | Redukcja bezszwowa symetryczna śr42,4x2,6-33,7x2,6 | szt. | 2.00
d.2.2
66 | KNR 4-02 0505-03 | Redukcja bezszwowa symetryczna śr42,4x2,6-21,3x2, | szt. | 2.00
d.2.2
67 | KNR 4-02 0505-01 | Redukcja bezszwowa symetryczna śr26,9x2,0-21,3x2 | szt. | 2.00
d.2.2 | analogia
68 | KNR 4-02 0505-02 | Redukcja bezszwowa symetryczna śr33,7x2,6-26,3x2,0 | szt. | 2.00
d.2.2
69 | KNR 4-02 0505-01 | Redukcja bezszwowa symetryczna śr21,3x2,0-17,2x1,8 | szt. | 31.00
d.2.2 | analogia
70 | KNR-W 2-15 0430-06 | Króciec do spawania z gwintem zewn. G2” | szt. | 16.00
d.2.2
71 | KNR-W 2-15 0430-02 | Króciec do spawania z gwintem zewn. G3/4” | szt. | 48.00
d.2.2
72 | KNR-W 2-15 0430-01 | Króciec do spawania z gwintem zewn. G 1/2" | szt. | 82.00
d.2.2 | analogia
73 | KNR-W 2-15 0430-03 | Króciec do spawania z gwintem zewn. G1" | szt. | 2.00
d.2.2 | analogia
74 | KNR-W 2-15 0430-06 | Dwuzłączki o śr. nominalnej 50 mm | szt. | 8.00
d.2.2
75 | KNR-W 2-15 0430-03 | Dwuzłączki o śr. nominalnej 25 mm | szt. | 1.00
d.2.2
76 | KNR-W 2-15 0430-02 | Dwuzłączki o śr. nominalnej 20 mm | szt. | 24.00
d.2.2
77 | KNR-W 2-15 0430-01 | Dwuzłączki o śr. nominalnej 15 mm | szt. | 41.00
d.2.2
78 | KNR 4-01 0323-04 | Zamurowanie przebić w ścianach z cegieł o grubości ponad 1 ceg. | szt. | 3.00
d.2.2
Razem dział: Roboty montażowe
Razem dział: Roboty niekwalifikowane
Wartość kosztorysowa robót bez podatku VAT